## Sheet1
|  | Taktrate/Hz | Zeit/s | Zeit/ns | Takte |  |  | Modus | Output | In/Out Reihenfolgen | Calculation Latency | Throughput Latency | ALMs | DSP | M10K | Registers
sys_clk_i | 80 MHz | 80000000 | 1.25e-08 | 12.5 | 1 |  | Gewählte Version | Burst | Single | natural | 223 |  | 653.9 | 2 | 3 | 1228
Baudrate | 1.6 MS/s | 1600000 | 6.25e-07 | 625 | 50 | Alle 50 Takte kommt ein 12bit Paar |  | Burst | Single | natural | 423 | 166 | 639 | 2 | 3 | 1382
Calculation Latency |  |  |  | 5287.5 | 423 |  |  | Burst | Quad | natural | 423 | 166 | 1534 | 6 | 8 | 3617
Zeit für 128 Chips |  |  |  | 80000 | 6400 |  |  | Bufferd Burst | Quad | natural | 171 | 160 | 1528 | 6 | 16 | 3713
Zeit zum Ein- und Auslesen |  |  |  | 3200 | 256 |  |  | Streaming | Quad | natural | 128 | 128 | 1651 | 6 | 20 | 3878
Benötigte / Verfügbare Zeit |  |  |  | 0.10609 |  |  |  | Variable Streaming | Quad | natural | 128 | 256 | 8611 | 36 | 62 | 15156
Zeit für 32 Chips |  |  |  | 20000 | 1600 | [6 empty] | Nicht relevant für Burst
Benötigte / Verfügbare Zeit |  |  |  | 0.42438 |  |  |  | Calculation Latency | Number of cycles the FFT takes to perform the calculation
[8 empty] | Throughput Latency | Number of cycles from data in to data out
Gemessen Latenzy
[8 empty] | ps | Takte | soll ns
[7 empty] | sink_sop -> source_valid_rise | 446000 | 223 | 446
[8 empty] | 190000 | 95 | #REF!
Die 223 und die 95 Takte passen nicht mit den angegebenen 423 und 166Takten zusammen